## Kaufteile
Artikelnummer | Beschreibung | Lieferant/Platform | Artikelnummer/-name | Link | Anzahl/Länge pro VE | Preis pro VE | Verpackungs Einheit (VE) | Preis pro Stück/Meter
KT-001 | Pumpe | Ali Express |  | https://www.aliexpress.com/item/32902208606.html | 1 | 4 |  | 4
KT-002 | DC Motor für Rührer | ebay | Gleichstrommotor Johnson 20703 |  | 3 | 8.67 |  | 2.89
KT-003 | Schlauch | Schlauch-profi.de | Silikonschlauch Lebensmittel 6 x 8 mm |  | 25 | 36.95 |  | 1.478
KT-004 | Neopixel Stripe | Ali Express | WS2812B stripe, 60 LED/Meter | https://www.aliexpress.com/item/32956009458.html | 5 | 16.59 | m | 3.318
KT-005 | Rührer | eBay | Milchaufschäumer | https://www.ebay.de/itm/202533912887 | 1 | 4.89 |  | 4.89
KT-006 | Zahnriemen und Zahnräder | Ali Express | 2x Riemenscheibe (20Zähne) 2,5m Zahnriemen 2x Riemenscheibe mit Kugellager | https://www.aliexpress.com/item/4000091123800.html | 1 | 3.38 |  | 3.38
KT-007 | Rad | Ali Express | V-Slot wheel POM | https://www.aliexpress.com/item/32777946833.html | 10 | 5.97 |  | 0.597
KT-008 | V-Slot Profil | Jamoprint | V Slot Profile 20x40 | https://jamoprint.com/ | 3 | 57.75 |  | 19.25
KT-009 | Schrittmotor | eBay | NEMA 17 | https://www.ebay.de/itm/5PCS-Schrittmotor-Nema-17-Stepper-Motor-42Ncm-1-5-A-4-Draht-Fur-3D-Drucker-DIY/293278143194 | 5 | 35.99 |  | 7.198
KT-010 | Alu Profil |  |  |  | 1 | 3.2 | m | 3.2
KT-011 | Filament | Prusa | PETG Galaxy Black | https://shop.prusa3d.com/de/prusament/1006-prusament-petg-prusa-galaxy-black-1kg.html | 1 | 29.99 | kg | 29.99
KT-012 | LED Ring | Ali Express | 24 LEDs | https://www.aliexpress.com/item/32801760780.html | 1 | 2.52 |  | 2.52
KT-013 | Rollenschalter | eBay | KW12-3 Micro | https://www.ebay.de/itm/192740457273 | 10 | 2.22 |  | 0.222
KT-014 | Alu Winkel | eBay |  |  | 1.5 | 22.96 | m | 15.3067
KT-015 | Motor auf u. ab | eBay | 12V 100RPM | https://www.ebay.de/itm/DC-3V-6V-12V-100RPM-Micro-Speed-Reduction-Gear-Motor-Metal-Gearbox-Wheel-Shaft/273996287398 | 5 | 13.3 |  | 2.66
KT-016 | Wiegebalken | Ali Express | 1 kg | https://www.aliexpress.com/item/32864971873.html | 1 | 1.89 |  | 1.89
KT-017 | Igus-Schiene | Igus | NS-01-17, Länge: 160 mm | https://www.igus.de/product/722 | 3 | 17.3437 |  | 5.7812
KT-018 | Igus-Schlitten | Igus | NW-02-17 | https://www.igus.de/product/920 | 11 | 25.0311 |  | 2.2756
KT-019 | Servo klein | eBay | Microservo SG90 | https://www.ebay.de/itm/Micro-SG90-Servo-Motor-9G-fur-RC-Hubschrauber-Flugzeug-Arduino-Control-mini/174238436675?hash=item28916b8d43:m:mTabWLMYsSQptCPRi5y1qzQ | 10 | 15.59 |  | 1.559
KT-020 | Servo groß | eBay |  | https://www.ebay.de/itm/1-4-Digital-Metall-Gear-RC-MG996R-Lenk-Servo-55g-15Kg-Upgrade-RC-Universe/233464162034 | 4 | 16.29 |  | 4.0725
KT-021 | Energiekette | Ali Express | Innere Höhe 7mm | https://www.aliexpress.com/item/32214281467.html | 1 | 4.93 |  | 4.93
KT-022 | Raspberry Pi | Raspishop | Raspberry Pi 4 | https://www.rasppishop.de/Raspberry-Pi-4-Modell-B-2GB-SDRAM | 1 | 39.19 |  | 39.19
KT-023 | Touchscreen | Raspishop | Raspberry Pi 7" Touchscreen Display | https://www.rasppishop.de/Raspberry-Pi-7-Touchscreen-Display | 1 | 71.99 |  | 71.99
KT-024 | Netzteil | Raspishop | 5,1V 2,5A Micro-USB Steckernetzteil | https://www.rasppishop.de/51V-25A-Micro-USB-Steckernetzteil | 1 | 7.99 |  | 7.99
KT-025 | Abdeckblech | laserteile4you |  |  | 6 | 123 |  | 20.5
KT-026 | Abdeckblech Pumpen | laserteile4you
KT-027 | PMMA | eBay | 3mm x (250mm x 200mm) | https://www.ebay.de/itm/Plexi-Platte-2-15-mm-PMMA-Acrylglas-Acrylplatte-Zuchnit-Schild-250-500-mm/324015302606 | 8 | 5.82 | Scheiben | 0.7275
KT-028 | SD-Karte | Raspishop | 16 GB | https://www.rasppishop.de/Sandisk-microSDHC-UHS-I-A1-16GB-Class10 | 1 | 7.3 |  | 7.3
KT-029 | Motor Crusher |  |  |  | 1 | 25 |  | 25
KT-030 | Eiscrusher | gastro-spirit.de |  | https://www.gastro-spirit.de/eiszerkleinerer-mit-handkurbel-ohne-saugfuss-1399001.html | 6 | 50.64 |  | 8.44
KT-050 | DIN 912 M3x30 | Frantos |  |  | 100 | 7 |  | 0.07
KT-051 | Mutter M3 | Frantos |  |  | 1000 | 9.28 |  | 0.00928
KT-052 | DIN 912 M4x14 | Frantos |  |  | 500 | 20.83 |  | 0.04166
KT-053 | Unterlegscheibe A4,3 | Frantos | DIN 125 A M4 |  | 1000 | 5.47 |  | 0.00547
KT-054 | Nutenstein M4 | Ali Express | 20-M4 | https://www.aliexpress.com/item/33053406103.html | 20 | 3 |  | 0.15
KT-055 | Hammerkopf Mutter M4 | Ali Express |  | https://www.aliexpress.com/item/32333227356.html | 100 | 7 |  | 0.07
KT-056 | DIN 912 M3x6 | Frantos |  |  | 100 | 4 |  | 0.04
KT-057 | DIN 912 M5x25 | Frantos |  |  | 500 | 34.87 |  | 0.06974
KT-058 | Mutter M5 | Frantos |  |  | 1000 | 15.35 |  | 0.01535
KT-059 | Unterlegscheibe A5,3 | Frantos | DIN 125 A M5 |  | 1000 | 7.02 |  | 0.00702
KT-060 | Karosseriescheibe M5 | Frantos | 5,3x15 |  | 500 | 10.41 |  | 0.02082
KT-061 | DIN 7991 M5x30 | Frantos |  |  | 200 | 11.71 |  | 0.05855
KT-062 | DIN 912 M3x10 | Frantos |  |  | 100 | 2.15 |  | 0.0215
KT-063 | Unterlegscheibe A3,2 | Frantos | DIN 125 A M3 |  | 1000 | 4.52 |  | 0.00452
KT-064 | DIN 7991 M3x8 | Frantos |  |  | 100 | 3.07 |  | 0.0307
KT-065 | DIN 7991 M4x18 | Frantos |  |  | 500 | 14.4 |  | 0.0288
KT-066 | DIN 7991 M4x12 | Frantos |  |  | 500 | 10.89 |  | 0.02178
KT-067 | Nutenstein M3 | Ali Express | 20-M3 | https://www.aliexpress.com/item/33053406103.html | 20 | 3 |  | 0.15
KT-068 | Flanschkopfschraube M5x16 | Frantos | ISO 7380-2 |  | 500 | 25.05 |  | 0.0501
KT-069 | DIN 912 M4x10 | Frantos |  |  | 500 | 17.55 |  | 0.0351
KT-070 | DIN 7991 M3x10 | Frantos |  |  | 100 | 3.14 |  | 0.0314
KT-071 | DIN 912 M5x10 | Frantos |  |  | 500 | 22.49 |  | 0.04498
KT-072 | Nutenstein M5 | Ali Express | 20-M5 | https://www.aliexpress.com/item/33053406103.html | 20 | 3 |  | 0.15
KT-073 | DIN 912 M2x20 | Frantos |  |  | 500 | 24.81 |  | 0.04962
KT-074 | Mutter M2 | Frantos |  |  | 500 | 5.36 |  | 0.01072
KT-075 | DIN 7991 M3x12 | Frantos |  |  | 100 | 3.01 |  | 0.0301
KT-076 | DIN 912 M3x20 | Frantos |  |  | 100 | 2.88 |  | 0.0288
KT-077 | Hammerkopf Mutter M3 | Ali Express |  | https://www.aliexpress.com/item/32333227356.html | 100 | 7 |  | 0.07
KT-078 | Gewindestift M3x5 | Frantos |  |  | 500 | 7.08 |  | 0.01416
KT-079 | O-Ring 45x2,5 | Fortuna
KT-080 | Abdeckblech Strohhalmmagazin vorne | laserteile4you
KT-081 | Abdeckblech Strohhalmmagazin hinten | laserteile4you
KT-082 | DIN 933 M6x20
KT-083 | Knotenblech
KT-084 | DIN 7991 M3x16 | Frantos |  |  | 100 | 3 |  | 0.03
KT-085 | Vierkantmutter M3 |  |  |  | 1 | 0 |  | 0
KT-999 | Dummy |  |  |  | 1 | 0 |  | 0

## Fertigungsteile
Artikelnummer | Beschreibung | Artikelnummer Kaufteil | Beschreibung Kaufteil | Menge Kaufteil | Preis
FT-001 | Profil 20x20 400 mm | KT-010 | Alu Profil | 0.4 | 1.28
FT-002 | Profil 20x20 300 mm | KT-010 | Alu Profil | 0.3 | 0.96
FT-003 | Profil 20x20 1040 mm | KT-010 | Alu Profil | 1.04 | 3.328
FT-004 | Profil 20x20 1000 mm | KT-010 | Alu Profil | 1 | 3.2
FT-005 | V-Slot Profil 1000 mm | KT-008 | V-Slot Profil | 1 | 19.25
FT-006 | Schlitten | KT-014 | Alu Winkel | 0.1 | 1.5307
FT-007 | PMMA Scheibe | KT-027 | PMMA | 1 | 0.7275
FT-008 | Igus Schiene mit Fase | KT-017 | Igus-Schiene | 1 | 5.7812
FT-009 | Rührer Unterstüztungswinkel | KT-014 | Alu Winkel | 0.016 | 0.24491
FT-010 | Profil 20x20 90mm | KT-010 | Alu Profil | 0.09 | 0.288
FT-011 | Wiegebalken | KT-016 | Wiegebalken |  | 0
FT-012 | Profil 20x20 100 mm | KT-010 | Alu Profil |  | 0
DT-001 | Schrittmotorhalter | KT-011 | Filament | 0.016 | 0.47984
DT-002 | Riemenumlenkung | KT-011 | Filament | 0.021 | 0.62979
DT-003 | Box Hauptplatine | KT-011 | Filament | 0.064 | 1.9194
DT-004 | Deckel Hauptplatine | KT-011 | Filament | 0.019 | 0.56981
DT-005 | Klemme Pumpenhalterung | KT-011 | Filament | 0.02 | 0.5998
DT-006 | Pumpenhalterung | KT-011 | Filament | 0.013 | 0.38987
DT-007 | Teller Teil 1 | KT-011 | Filament | 0.015 | 0.44985
DT-008 | Teller Teil 2 | KT-011 | Filament | 0.027 | 0.80973
DT-009 | Teller Teil 3 | KT-011 | Filament | 0.004 | 0.11996
DT-010 | Riemenbefestigung rechts | KT-011 | Filament | 0.008 | 0.23992
DT-011 | Riemenbefestigung links | KT-011 | Filament | 0.008 | 0.23992
DT-012 | Abdeckplatte Rührermotor | KT-011 | Filament | 0.006 | 0.17994
DT-013 | Box Wiegeplatine | KT-011 | Filament | 0.032 | 0.95968
DT-014 | Deckel Wiegeplatine | KT-011 | Filament | 0.007 | 0.20993
DT-015 | Schlauchführung | KT-011 | Filament | 0.005 | 0.14995
DT-016 | Box Rührerplatine | KT-011 | Filament | 0.034 | 1.0197
DT-017 | Deckel Rührerplatine | KT-011 | Filament | 0.007 | 0.20993
DT-018 | Grundplatte Rührer | KT-011 | Filament | 0.042 | 1.2596
DT-019 | Motorklemme | KT-011 | Filament | 0.003 | 0.08997
DT-020 | Zahnrad | KT-011 | Filament | 0.003 | 0.08997
DT-022 | Zahnstange Rührer | KT-011 | Filament | 0.039 | 1.1696
DT-023 | Halterung Rührermotor | KT-011 | Filament | 0.038 | 1.1396
DT-024 | Strohhalmmagazin | KT-011 | Filament | 0.163 | 4.8884
DT-025 | Reibrad | KT-011 | Filament | 0.006 | 0.17994
DT-026 | Motorhalterung Reibrad | KT-011 | Filament |  | 0
DT-027 | Verbindung Servo zu Schraube | KT-011 | Filament |  | 0
DT-028 | Drehbarer Arm | KT-011 | Filament |  | 0
DT-029 | Displayhalter | KT-011 | Filament |  | 0
DT-030 | Display Standfuß | KT-011 | Filament |  | 0

## BOM
Rubrik | Artikelnummer | Anzahl | Beschreibung | Gesamtpreis | Ist Fertigungsteil | Artikelnummer Kaufteil | Menge Kaufteil | Beschreibung Kaufteil | Info
Rahmen | FT-001 | 2 | Profil 20x20 400 mm | 2.56 | TRUE | KT-010 | 0.8 | Alu Profil
Rahmen | FT-002 | 2 | Profil 20x20 300 mm | 1.92 | TRUE | KT-010 | 0.6 | Alu Profil
Rahmen | FT-003 | 1 | Profil 20x20 1040 mm | 3.328 | TRUE | KT-010 | 1.04 | Alu Profil
Rahmen | FT-004 | 1 | Profil 20x20 1000 mm | 3.2 | TRUE | KT-010 | 1 | Alu Profil
Rahmen | FT-005 | 1 | V-Slot Profil 1000 mm | 19.25 | TRUE | KT-008 | 1 | V-Slot Profil
Rahmen | KT-004 | 1 | Neopixel Stripe | 3.318 | FALSE | KT-004 | 1 | Neopixel Stripe
Rahmen | KT-025 | 1 | Abdeckblech | 20.5 | FALSE | KT-025 | 1 | Abdeckblech
Rahmen | KT-009 | 1 | Schrittmotor | 7.198 | FALSE | KT-009 | 1 | Schrittmotor
Rahmen | DT-001 | 1 | Schrittmotorhalter | 0.47984 | TRUE | KT-011 | 0.016 | Filament
Rahmen | DT-002 | 1 | Riemenumlenkung | 0.62979 | TRUE | KT-011 | 0.021 | Filament
Rahmen | DT-003 | 1 | Box Hauptplatine | 1.9194 | TRUE | KT-011 | 0.064 | Filament
Rahmen | DT-004 | 1 | Deckel Hauptplatine | 0.56981 | TRUE | KT-011 | 0.019 | Filament
Rahmen | KT-068 | 6 | Flanschkopfschraube M5x16 | 0.3006 | FALSE | KT-068 | 6 | Flanschkopfschraube M5x16
Rahmen | KT-069 | 3 | DIN 912 M4x10 | 0.1053 | FALSE | KT-069 | 3 | DIN 912 M4x10 | Box Hauptplatine
Rahmen | KT-053 | 3 | Unterlegscheibe A4,3 | 0.01641 | FALSE | KT-053 | 3 | Unterlegscheibe A4,3 | Box Hauptplatine
Rahmen | KT-054 | 3 | Nutenstein M4 | 0.45 | FALSE | KT-054 | 3 | Nutenstein M4 | Box Hauptplatine
Rahmen | KT-056 | 4 | DIN 912 M3x6 | 0.16 | FALSE | KT-056 | 4 | DIN 912 M3x6 | Box Hauptplatine
Rahmen | KT-071 | 8 | DIN 912 M5x10 | 0.35984 | FALSE | KT-071 | 8 | DIN 912 M5x10 | Motorhalter + Umlenker
Rahmen | KT-059 | 9 | Unterlegscheibe A5,3 | 0.06318 | FALSE | KT-059 | 9 | Unterlegscheibe A5,3 | Motorhalter + Umlenker
Rahmen | KT-057 | 1 | DIN 912 M5x25 | 0.06974 | FALSE | KT-057 | 1 | DIN 912 M5x25 | Motorhalter + Umlenker
Rahmen | KT-072 | 8 | Nutenstein M5 | 1.2 | FALSE | KT-072 | 8 | Nutenstein M5 | Motorhalter + Umlenker
Rahmen | KT-064 | 4 | DIN 7991 M3x8 | 0.1228 | FALSE | KT-064 | 4 | DIN 7991 M3x8 | Motorhalter + Umlenker
Rahmen | KT-073 | 2 | DIN 912 M2x20 | 0.09924 | FALSE | KT-073 | 2 | DIN 912 M2x20 | Motorhalter + Umlenker
Rahmen | KT-074 | 2 | Mutter M2 | 0.02144 | FALSE | KT-074 | 2 | Mutter M2 | Motorhalter + Umlenker
Schlitten | FT-006 | 1 | Schlitten | 1.5307 | TRUE | KT-014 | 0.1 | Alu Winkel
Schlitten | KT-007 | 3 | Rad | 1.791 | FALSE | KT-007 | 3 | Rad
Schlitten | KT-021 | 1 | Energiekette | 4.93 | FALSE | KT-021 | 1 | Energiekette
Schlitten | KT-006 | 1 | Zahnriemen und Zahnräder | 3.38 | FALSE | KT-006 | 1 | Zahnriemen und Zahnräder
Schlitten | KT-012 | 1 | LED Ring | 2.52 | FALSE | KT-012 | 1 | LED Ring
Schlitten | KT-013 | 1 | Rollenschalter | 0.222 | FALSE | KT-013 | 1 | Rollenschalter
Schlitten | KT-016 | 1 | Wiegebalken | 1.89 | FALSE | KT-016 | 1 | Wiegebalken
Schlitten | FT-007 | 1 | PMMA Scheibe | 0.7275 | TRUE | KT-027 | 1 | PMMA
Schlitten | DT-007 | 1 | Teller Teil 1 | 0.44985 | TRUE | KT-011 | 0.015 | Filament
Schlitten | DT-008 | 1 | Teller Teil 2 | 0.80973 | TRUE | KT-011 | 0.027 | Filament
Schlitten | DT-009 | 1 | Teller Teil 3 | 0.11996 | TRUE | KT-011 | 0.004 | Filament
Schlitten | DT-010 | 1 | Riemenbefestigung rechts | 0.23992 | TRUE | KT-011 | 0.008 | Filament
Schlitten | DT-011 | 1 | Riemenbefestigung links | 0.23992 | TRUE | KT-011 | 0.008 | Filament
Schlitten | DT-012 | 1 | Abdeckplatte Rührermotor | 0.17994 | TRUE | KT-011 | 0.006 | Filament
Schlitten | DT-013 | 1 | Box Wiegeplatine | 0.95968 | TRUE | KT-011 | 0.032 | Filament
Schlitten | DT-014 | 1 | Deckel Wiegeplatine | 0.20993 | TRUE | KT-011 | 0.007 | Filament
Schlitten | KT-057 | 2 | DIN 912 M5x25 | 0.13948 | FALSE | KT-057 | 2 | DIN 912 M5x25
Schlitten | KT-058 | 6 | Mutter M5 | 0.0921 | FALSE | KT-058 | 6 | Mutter M5
Schlitten | KT-059 | 5 | Unterlegscheibe A5,3 | 0.0351 | FALSE | KT-059 | 5 | Unterlegscheibe A5,3
Schlitten | KT-060 | 1 | Karosseriescheibe M5 | 0.02082 | FALSE | KT-060 | 1 | Karosseriescheibe M5
Schlitten | KT-061 | 1 | DIN 7991 M5x30 | 0.05855 | FALSE | KT-061 | 1 | DIN 7991 M5x30
Schlitten | KT-062 | 5 | DIN 912 M3x10 | 0.1075 | FALSE | KT-062 | 5 | DIN 912 M3x10
Schlitten | KT-063 | 4 | Unterlegscheibe A3,2 | 0.01808 | FALSE | KT-063 | 4 | Unterlegscheibe A3,2
Schlitten | KT-051 | 5 | Mutter M3 | 0.0464 | FALSE | KT-051 | 5 | Mutter M3
Schlitten | KT-070 | 2 | DIN 7991 M3x10 | 0.0628 | FALSE | KT-070 | 2 | DIN 7991 M3x10
Schlitten | KT-064 | 4 | DIN 7991 M3x8 | 0.1228 | FALSE | KT-064 | 4 | DIN 7991 M3x8
Schlitten | KT-056 | 2 | DIN 912 M3x6 | 0.08 | FALSE | KT-056 | 2 | DIN 912 M3x6
Schlitten | KT-065 | 3 | DIN 7991 M4x18 | 0.0864 | FALSE | KT-065 | 3 | DIN 7991 M4x18
Schlitten | KT-066 | 1 | DIN 7991 M4x12 | 0.02178 | FALSE | KT-066 | 1 | DIN 7991 M4x12
Schlitten | KT-067 | 2 | Nutenstein M3 | 0.3 | FALSE | KT-067 | 2 | Nutenstein M3
Display | DT-029 | 1 | Displayhalter | 0 | TRUE | KT-011 | 0 | Filament
Display | DT-030 | 1 | Display Standfuß | 0 | TRUE | KT-011 | 0 | Filament
Display | KT-022 | 1 | Raspberry Pi | 39.19 | FALSE | KT-022 | 1 | Raspberry Pi
Display | KT-023 | 1 | Touchscreen | 71.99 | FALSE | KT-023 | 1 | Touchscreen
Display | KT-024 | 1 | Netzteil | 7.99 | FALSE | KT-024 | 1 | Netzteil
Display | KT-028 | 1 | SD-Karte | 7.3 | FALSE | KT-028 | 1 | SD-Karte
Pumpe | KT-001 | 12 | Pumpe | 48 | FALSE | KT-001 | 12 | Pumpe
Pumpe | KT-003 | 3.6 | Schlauch | 5.3208 | FALSE | KT-003 | 3.6 | Schlauch
Pumpe | DT-005 | 12 | Klemme Pumpenhalterung | 7.1976 | TRUE | KT-011 | 0.24 | Filament
Pumpe | DT-006 | 12 | Pumpenhalterung | 4.6784 | TRUE | KT-011 | 0.156 | Filament
Pumpe | KT-050 | 24 | DIN 912 M3x30 | 1.68 | FALSE | KT-050 | 24 | DIN 912 M3x30
Pumpe | KT-051 | 36 | Mutter M3 | 0.33408 | FALSE | KT-051 | 36 | Mutter M3
Pumpe | KT-052 | 24 | DIN 912 M4x14 | 0.99984 | FALSE | KT-052 | 24 | DIN 912 M4x14
Pumpe | KT-053 | 24 | Unterlegscheibe A4,3 | 0.13128 | FALSE | KT-053 | 24 | Unterlegscheibe A4,3
Pumpe | KT-055 | 24 | Hammerkopf Mutter M4 | 1.68 | FALSE | KT-055 | 24 | Hammerkopf Mutter M4
Pumpe | KT-056 | 12 | DIN 912 M3x6 | 0.48 | FALSE | KT-056 | 12 | DIN 912 M3x6
Rührer | KT-002 | 1 | DC Motor für Rührer | 2.89 | FALSE | KT-002 | 1 | DC Motor für Rührer
Rührer | KT-005 | 1 | Rührer | 4.89 | FALSE | KT-005 | 1 | Rührer
Rührer | KT-017 | 1 | Igus-Schiene | 5.7812 | FALSE | KT-017 | 1 | Igus-Schiene
Rührer | KT-018 | 2 | Igus-Schlitten | 4.5511 | FALSE | KT-018 | 2 | Igus-Schlitten
Rührer | KT-015 | 1 | Motor auf u. ab | 2.66 | FALSE | KT-015 | 1 | Motor auf u. ab
Rührer | FT-009 | 1 | Rührer Unterstüztungswinkel | 0.24491 | TRUE | KT-014 | 0.016 | Alu Winkel
Rührer | FT-010 | 1 | Profil 20x20 90mm | 0.288 | TRUE | KT-010 | 0.09 | Alu Profil
Rührer | KT-013 | 2 | Rollenschalter | 0.444 | FALSE | KT-013 | 2 | Rollenschalter
Rührer | DT-012 | 1 | Abdeckplatte Rührermotor | 0.17994 | TRUE | KT-011 | 0.006 | Filament
Rührer | DT-016 | 1 | Box Rührerplatine | 1.0197 | TRUE | KT-011 | 0.034 | Filament
Rührer | DT-017 | 1 | Deckel Rührerplatine | 0.20993 | TRUE | KT-011 | 0.007 | Filament
Rührer | DT-018 | 1 | Grundplatte Rührer | 1.2596 | TRUE | KT-011 | 0.042 | Filament
Rührer | DT-019 | 1 | Motorklemme | 0.08997 | TRUE | KT-011 | 0.003 | Filament
Rührer | DT-020 | 1 | Zahnrad | 0.08997 | TRUE | KT-011 | 0.003 | Filament
Rührer | DT-022 | 1 | Zahnstange Rührer | 1.1696 | TRUE | KT-011 | 0.039 | Filament
Rührer | DT-023 | 1 | Halterung Rührermotor | 1.1396 | TRUE | KT-011 | 0.038 | Filament
Rührer | KT-075 | 4 | DIN 7991 M3x12 | 0.1204 | FALSE | KT-075 | 4 | DIN 7991 M3x12 | Zahnstange an Schlitten
Rührer | KT-069 | 2 | DIN 912 M4x10 | 0.0702 | FALSE | KT-069 | 2 | DIN 912 M4x10 | Grundplatte an Profil
Rührer | KT-053 | 2 | Unterlegscheibe A4,3 | 0.01094 | FALSE | KT-053 | 2 | Unterlegscheibe A4,3 | Grundplatte an Profil
Rührer | KT-055 | 2 | Hammerkopf Mutter M4 | 0.14 | FALSE | KT-055 | 2 | Hammerkopf Mutter M4 | Grundplatte an Profil
Rührer | KT-068 | 1 | Flanschkopfschraube M5x16 | 0.0501 | FALSE | KT-068 | 1 | Flanschkopfschraube M5x16 | Profil an Profil
Rührer | KT-077 | 2 | Hammerkopf Mutter M3 | 0.14 | FALSE | KT-077 | 2 | Hammerkopf Mutter M3 | Schiene an Profil
Rührer | KT-075 | 2 | DIN 7991 M3x12 | 0.0602 | FALSE | KT-075 | 2 | DIN 7991 M3x12 | Schiene an Profil
Rührer | KT-062 | 2 | DIN 912 M3x10 | 0.043 | FALSE | KT-062 | 2 | DIN 912 M3x10 | DT an Winkel
Rührer | KT-084 | 2 | DIN 7991 M3x16 | 0.06 | FALSE | KT-084 | 2 | DIN 7991 M3x16 | DT an Winkel
Rührer | KT-075 | 1 | DIN 7991 M3x12 | 0.0301 | FALSE | KT-075 | 1 | DIN 7991 M3x12 | Abdeckung
Rührer | KT-073 | 4 | DIN 912 M2x20 | 0.19848 | FALSE | KT-073 | 4 | DIN 912 M2x20 | Endschalter
Rührer | KT-074 | 4 | Mutter M2 | 0.04288 | FALSE | KT-074 | 4 | Mutter M2 | Endschalter
Rührer | KT-076 | 2 | DIN 912 M3x20 | 0.0576 | FALSE | KT-076 | 2 | DIN 912 M3x20 | Motorklemme
Rührer | KT-051 | 2 | Mutter M3 | 0.01856 | FALSE | KT-051 | 2 | Mutter M3 | Motorklemme
Rührer | KT-062 | 2 | DIN 912 M3x10 | 0.043 | FALSE | KT-062 | 2 | DIN 912 M3x10 | Platinenbox
Rührer | KT-063 | 4 | Unterlegscheibe A3,2 | 0.01808 | FALSE | KT-063 | 4 | Unterlegscheibe A3,2 | Platinenbox
Rührer | KT-056 | 2 | DIN 912 M3x6 | 0.08 | FALSE | KT-056 | 2 | DIN 912 M3x6 | Platinenbox
Rührer | KT-085 | 1 | Vierkantmutter M3 | 0 | FALSE | KT-085 | 1 | Vierkantmutter M3 | Zahnrad
Rührer | KT-078 | 1 | Gewindestift M3x5 | 0.01416 | FALSE | KT-078 | 1 | Gewindestift M3x5 | Zahnrad
Strohhalm | KT-019 | 1 | Servo klein | 1.559 | FALSE | KT-019 | 1 | Servo klein
Strohhalm | KT-020 | 1 | Servo groß | 4.0725 | FALSE | KT-020 | 1 | Servo groß
Strohhalm | DT-024 | 1 | Strohhalmmagazin | 4.8884 | TRUE | KT-011 | 0.163 | Filament
Strohhalm | DT-025 | 1 | Reibrad | 0.17994 | TRUE | KT-011 | 0.006 | Filament
Strohhalm | DT-026 | 1 | Motorhalterung Reibrad | 0 | TRUE | KT-011 | 0 | Filament
Strohhalm | DT-027 | 1 | Verbindung Servo zu Schraube | 0 | TRUE | KT-011 | 0 | Filament
Strohhalm | DT-028 | 1 | Drehbarer Arm | 0 | TRUE | KT-011 | 0 | Filament
Crusher | KT-029 | 1 | Motor Crusher | 25 | FALSE | KT-029 | 1 | Motor Crusher
Crusher | KT-030 | 1 | Eiscrusher | 8.44 | FALSE | KT-030 | 1 | Eiscrusher

## Auswertung
Zeilenbeschriftungen | Summe von Gesamtpreis | Zeilenbeschriftungen | Summe von Gesamtpreis | Summe von Menge Kaufteil | Zeilenbeschriftungen | Gesamtmenge
(Leer) | 36.008 | Abdeckblech | 20.5 | 1 | KT-001 | 12
Ali Express | 69.969 | Alu Profil | 11.008 | 3.44 | KT-002 | 1
ebay | 25.7497 | Alu Winkel | 1.5307 | 0.1 | KT-003 | 3.6
Frantos | 6.4998 | DC Motor für Rührer | 2.89 | 1 | KT-004 | 1
gastro-spirit.de | 8.44 | DIN 7991 M3x10 | 0.0628 | 2 | KT-005 | 1
Igus | 10.3323 | DIN 7991 M3x12 | 0.0602 | 2 | KT-006 | 1
Jamoprint | 19.25 | DIN 7991 M3x8 | 0.2456 | 8 | KT-007 | 3
laserteile4you | 20.5 | DIN 7991 M4x12 | 0.02178 | 1 | KT-008 | 1
Prusa | 20.4532 | DIN 7991 M4x18 | 0.0864 | 3 | KT-009 | 1
Raspishop | 126.47 | DIN 7991 M5x30 | 0.05855 | 1 | KT-010 | 3.44
Schlauch-profi.de | 5.3208 | DIN 912 M2x20 | 0.29772 | 6 | KT-011 | 0.682
Gesamtergebnis | 348.9927 | DIN 912 M3x10 | 0.1505 | 7 | KT-012 | 1
|  | DIN 912 M3x20 | 0.0576 | 2 | KT-013 | 1
|  | DIN 912 M3x30 | 1.68 | 24 | KT-014 | 0.1
|  | DIN 912 M3x6 | 0.8 | 20 | KT-015 | 1
|  | DIN 912 M4x10 | 0.1755 | 5 | KT-016 | 1
|  | DIN 912 M4x14 | 0.99984 | 24 | KT-017 | 1
|  | DIN 912 M5x10 | 0.35984 | 8 | KT-018 | 2
|  | DIN 912 M5x25 | 0.20922 | 3 | KT-019 | 1
|  | Dummy | 0 | 0 | KT-020 | 1
|  | Eiscrusher | 8.44 | 1 | KT-021 | 1
|  | Energiekette | 4.93 | 1 | KT-022 | 1
|  | Filament | 20.4532 | 0.682 | KT-023 | 1
|  | Flanschkopfschraube M5x16 | 0.3507 | 7 | KT-024 | 1
|  | Gewindestift M3x5 | 0.01416 | 1 | KT-025 | 1
|  | Hammerkopf Mutter M3 | 0.07 | 1 | KT-027 | 1
|  | Hammerkopf Mutter M4 | 1.82 | 26 | KT-028 | 1
|  | Igus-Schiene | 5.7812 | 1 | KT-029 | 1
|  | Igus-Schlitten | 4.5511 | 2 | KT-030 | 1
|  | Karosseriescheibe M5 | 0.02082 | 1 | KT-050 | 24
|  | LED Ring | 2.52 | 1 | KT-051 | 43
|  | Motor auf u. ab | 2.66 | 1 | KT-052 | 24
|  | Motor Crusher | 25 | 1 | KT-053 | 29
|  | Mutter M2 | 0.06432 | 6 | KT-054 | 3
|  | Mutter M3 | 0.39904 | 43 | KT-055 | 26
|  | Mutter M5 | 0.0921 | 6 | KT-056 | 20
|  | Neopixel Stripe | 3.318 | 1 | KT-057 | 3
|  | Netzteil | 7.99 | 1 | KT-058 | 6
|  | Nutenstein M3 | 0.6 | 4 | KT-059 | 14
|  | Nutenstein M4 | 0.45 | 3 | KT-060 | 1
|  | Nutenstein M5 | 1.2 | 8 | KT-061 | 1
|  | PMMA | 0.7275 | 1 | KT-062 | 7
|  | Pumpe | 48 | 12 | KT-063 | 8
|  | Rad | 1.791 | 3 | KT-064 | 8
|  | Raspberry Pi | 39.19 | 1 | KT-065 | 3
|  | Rollenschalter | 0.222 | 1 | KT-066 | 1
|  | Rührer | 4.89 | 1 | KT-067 | 4
|  | Schlauch | 5.3208 | 3.6 | KT-068 | 7
|  | Schrittmotor | 7.198 | 1 | KT-069 | 5
|  | SD-Karte | 7.3 | 1 | KT-070 | 2
|  | Servo groß | 4.0725 | 1 | KT-071 | 8
|  | Servo klein | 1.559 | 1 | KT-072 | 8
|  | Touchscreen | 71.99 | 1 | KT-073 | 6
|  | Unterlegscheibe A3,2 | 0.03616 | 8 | KT-074 | 6
|  | Unterlegscheibe A4,3 | 0.15863 | 29 | KT-075 | 2
|  | Unterlegscheibe A5,3 | 0.09828 | 14 | KT-076 | 2
|  | V-Slot Profil | 19.25 | 1 | KT-077 | 1
|  | Wiegebalken | 1.89 | 1 | KT-078 | 1
|  | Zahnriemen und Zahnräder | 3.38 | 1 | KT-999 | 0
|  | Gesamtergebnis | 348.9927 | 319.822 | Gesamtergebnis | 319.822

## Bestellungen
Artikelnummer Kaufteil | Beschreibung Kaufteil | Benötigt pro BarBot | Benötigt gesamt | Vorhanden | Bestellt | Noch bestellen | Wer Bestellt?
KT-001 | Pumpe | 12 | 72 | 24 | 13 | 35 | Jeder einzeln
KT-002 | DC Motor für Rührer | 1 | 6 | 1 |  | 5 | -
KT-003 | Schlauch | 3.6 | 21.6 | 30 |  | 0
KT-004 | Neopixel Stripe | 1 | 6 | 5 |  | 1 | Marinus
KT-005 | Rührer | 1 | 6 | 6 |  | 0
KT-006 | Zahnriemen und Zahnräder | 1 | 6 | 2 | 4 | 0
KT-007 | Rad | 3 | 18 | 5 | 10 | 0 | Nils
KT-008 | V-Slot Profil | 1 | 6 | 4 |  | 0 | Nils
KT-009 | Schrittmotor | 1 | 6 | 6 |  | 0
KT-010 | Alu Profil | 3.44 | 20.64 | 25 |  | 0
KT-011 | Filament | 0.682 | 4.092 | 2 |  | 2.092
KT-012 | LED Ring | 1 | 6 | 1 | 5 | 0
KT-013 | Rollenschalter | 1 | 6 | 10 |  | 0
KT-014 | Alu Winkel | 0.1 | 0.6 | 1 |  | 0
KT-015 | Motor auf u. ab | 1 | 6 | 1 | 5 | 0
KT-016 | Wiegebalken | 1 | 6 | 1 | 5 | 0
KT-017 | Igus-Schiene | 1 | 6 | 6 |  | 0
KT-018 | Igus-Schlitten | 2 | 12 | 14 |  | 0
KT-019 | Servo klein | 1 | 6 | 10 |  | 0
KT-020 | Servo groß | 1 | 6 | 2 | 4 | 0
KT-021 | Energiekette | 1 | 6 | 2 | 4 | 0
KT-022 | Raspberry Pi | 1 | 6 | 1 |  | 5 | Jeder einzeln
KT-023 | Touchscreen | 1 | 6 | 1 |  | 5 | Jeder einzeln
KT-024 | Netzteil | 1 | 6 | 1 |  | 5 | Jeder einzeln
KT-025 | Abdeckblech | 1 | 6 | 0 |  | 6 | Nils
KT-027 | PMMA | 1 | 6 | 7 |  | 0
KT-028 | SD-Karte | 1 | 6 | 1 |  | 5 | Jeder einzeln
KT-029 | Motor Crusher | 1 | 6 |  |  | 6
KT-030 | Eiscrusher | 1 | 6 | 6 | 0 | 0
KT-050 | DIN 912 M3x30 | 24 | 144 |  |  | 144
KT-051 | Mutter M3 | 43 | 258 |  |  | 258
KT-052 | DIN 912 M4x14 | 24 | 144 |  |  | 144
KT-053 | Unterlegscheibe A4,3 | 29 | 174 |  |  | 174
KT-054 | Nutenstein M4 | 3 | 18 |  |  | 18
KT-055 | Hammerkopf Mutter M4 | 26 | 156 |  |  | 156
KT-056 | DIN 912 M3x6 | 20 | 120 |  |  | 120
KT-057 | DIN 912 M5x25 | 3 | 18 |  |  | 18
KT-058 | Mutter M5 | 6 | 36 |  |  | 36
KT-059 | Unterlegscheibe A5,3 | 14 | 84 |  |  | 84
KT-060 | Karosseriescheibe M5 | 1 | 6 |  |  | 6
KT-061 | DIN 7991 M5x30 | 1 | 6 |  |  | 6
KT-062 | DIN 912 M3x10 | 7 | 42 |  |  | 42
KT-063 | Unterlegscheibe A3,2 | 8 | 48 |  |  | 48
KT-064 | DIN 7991 M3x8 | 8 | 48 |  |  | 48
KT-065 | DIN 7991 M4x18 | 3 | 18 |  |  | 18
KT-066 | DIN 7991 M4x12 | 1 | 6 |  |  | 6
KT-067 | Nutenstein M3 | 4 | 24 |  |  | 24
KT-068 | Flanschkopfschraube M5x16 | 7 | 42 |  |  | 42
KT-069 | DIN 912 M4x10 | 5 | 30 |  |  | 30
KT-070 | DIN 7991 M3x10 | 2 | 12 |  |  | 12
KT-071 | DIN 912 M5x10 | 8 | 48 |  |  | 48
KT-072 | Nutenstein M5 | 8 | 48 |  |  | 48
KT-073 | DIN 912 M2x20 | 6 | 36 |  |  | 36
KT-074 | Mutter M2 | 6 | 36 |  |  | 36
KT-075 | DIN 7991 M3x12 | 2 | 12 |  |  | 12
KT-076 | DIN 912 M3x20 | 2 | 12 |  |  | 12
KT-077 | Hammerkopf Mutter M3 | 1 | 6 |  |  | 6
KT-078 | Gewindestift M3x5 | 1 | 6 |  |  | 6
KT-999 | Dummy | 0 | 0 |  |  | 0